## Selection
Path | Producten > Motion & Drives > Servosystemen > Standaard servomotoren
Family | 1S-motoren met veiligheidsfunctionaliteit | 1S motoren | Accurax G5 motoren | G-series motoren | Geïntegreerde servomotor
Functional filters:
Type | Roterende motor | Roterende motor | Roterende motor | Roterende motor | Geïntegreerde servomotor
Nominaal koppel | Up to 19,1 Nm | Tot 95,5 Nm | Tot 95,5 Nm | Tot 8,62 Nm | Tot 25 Nm
Technical filters:
Nominaal toerental | 3.000 rpm | 3.000 rpm | 3.000 rpm | 3.000 rpm | 3.000 rpm
| 1.500 rpm | 2.000 rpm | 2.000 rpm | 2.000 rpm
|  | 1.500 rpm | 1.500 rpm | 1.000 rpm
|  | 1.000 rpm | 1.000 rpm
Maximaal toerental | 5.000 rpm | 2.000 rpm | 2.000 tot 3.000 omw/min | 4.500 tot 5.000 omw/min | 4.000 rpm
| 6.000 rpm | 3.000 rpm | 4.500 tot 6.000 omw/min | 2.000 rpm
|  | 5.000 rpm | 2.000 rpm | 3.000 rpm
|  | 6.000 rpm | 3.000 rpm | 5.000 rpm
5.000 rpm
Afmetingen | Tot 3 kW | Tot 15 kW | Tot 15 kW | Tot 1,5 kW | Tot 7,85 kW
Geschikte servoaandrijving | 1S with Motion Safety | 1S | Accurax G5 | Accurax G5 | -
G-serie
SmartStep 2
Encoderresolutie | 23-bit absolute (battery-less) | 23-bit absolute (battery-less) | 17-bit absolute | 10,000 pulses incremental | 15-bit incremental
|  | 23-bit incremental | 20-bit incremental | 17-bit absolute | 18-bit absolute
Model | Standaard | Standaard | Standaard | Standaard | Standaard
| Lage massatraagheid | Lage massatraagheid | Hoge traagheid
IP-klasse | IP67 | IP67 | IP65 | IP65 | IP65
IP67