## Selection
Path | Producten > Systemen voor automatisering > PLC's
Family | CJ2 | CP2E | CP1L | CP1E | CP1H | CS1D
Functional filters:
Type | Modulair | Compact | Compact | Compact | Compact | Rek
Maximaal aantal digitale I/O-uitgangen | 2560 | 180 | 180 | 180 | 320 | 960 to 5120
Technical filters:
Ondersteunde assen | 4 assen PTO I/O line-driver | Tot aan 4 assen lineaire interpolatie en PWM | 2 assen PTO I/O en PWM | 2 assen PTO I/O en PWM | 4 assen PTO I/O line-driver | -
Programma-geheugen | 5 tot 400K steps | 4 tot 10K stappen | 10K stappen | 2 of 8K stappen | 20K stappen | 10 - 250K stappen
Datageheugen | 64 tot 832K woorden | 4 tot 16K woorden | 32K woorden | 2 of 8K woorden | 32K woorden | 64 - 448K woorden
Communicatie | CompoNet | EtherNet | EtherNet | ModBus RTU | CompoNet | Controller Link (duplex/optische ring)
| Controller Link | ModBus TCP | ModBus TCP | Serieel | Controller Link | DeviceNet
| DeviceNet | ModBus RTU | ModBus RTU |  | DeviceNet | EtherNet
| EtherNet | Serieel | Serieel |  | EtherNet | EtherNet/IP
| EtherNet/IP |  |  |  | EtherNet/IP
| ModBus TCP |  |  |  | ModBus TCP
| ModBus RTU |  |  |  | ModBus RTU
| PROFIBUS-DP |  |  |  | PROFIBUS-DP
| PROFINET |  |  |  | PROFINET
| CAN (vrij configureerbaar) |  |  |  | CAN (vrij configureerbaar)
Ondersteunde programmeertaal | Functieblok | Functieblok | Functieblok | Ladderprogrammering | Functieblok | -
| Ladderprogrammering | Ladderprogrammering | Ladderprogrammering |  | Ladderprogrammering
Structured Text programmeren met structuren en arrays